## Folha 1
TMC020 | Ud |  | Contentor de carga vertical, de polietileno.
Contentor tipo iglu de carga vertical de polietileno de alta densidade para recolha selectiva de vidro, de 2500 l de capacidade e 670 kg de carga máxima, de base circular de 1580 mm de diâmetro e 1700 mm de altura, cor verde, provido de porta de descarga para esvaziamento sobre camião, gancho metálico para elevação e bocas de carga com reforço exterior para evitar a entrada de água.
Unitário |  | Ud |  | Descrição | Rend. | Preço unitário | Importância
mt52muc020aa |  | Ud |  | Contentor tipo iglu de carga vertical de polietileno de alta densidade para recolha selectiva de vidro, de 2500 l de capacidade e 670 kg de carga máxima, de base circular de 1580 mm de diâmetro e 1700 mm de altura, cor verde, resistente aos raios ultravioleta, à intempérie, às soluções ácidas e alcalinas, a fungos e bactérias e a detergentes, provido de porta de descarga para esvaziamento sobre camião, gancho metálico para elevação e bocas de carga com reforço exterior para evitar a entrada de água. | 1 | 661.52 | 661.52
mq04cag010a |  | h |  | Camião com grua de carga máxima 6 t. | 0.22 | 56.47 | 12.42
mo087 |  | h |  | Ajudante de construção de obra civil. | 0.22 | 22.13 | 4.87
|  | % |  | Custos directos complementares | 2 | 678.81 | 13.58
[6 empty] | Total: | 692.39