## Folha 1
TME040 | Ud |  | Papeleira de betão pré-fabricado.
Papeleira, de 40 cm de diâmetro e 70 cm de altura e 80 litros de capacidade, com corpo de betão pré-fabricado, fixada a uma base de betão C20/25 (X0(P); D25; S2; Cl 1,0) com elementos de ancoragem. O preço inclui a escavação.
Unitário |  | Ud |  | Descrição | Rend. | Preço unitário | Importância
mt52pap040a |  | Ud |  | Papeleira, de 40 cm de diâmetro e 70 cm de altura e 80 litros de capacidade, com corpo de betão pré-fabricado, inclusive pernos de ancoragem. | 1 | 643.64 | 643.64
mt10hmf020fa |  | m³ |  | Betão simples C20/25 (X0(P); D25; S2; Cl 1,0), fabricado em central, segundo NP EN 206. | 0.25 | 76.59 | 19.15
mt09reh330 |  | kg |  | Argamassa de resina epóxi com areia de sílica, de endurecimento rápido, para enchimento de ancoragens. | 0.2 | 5.11 | 1.02
mo041 |  | h |  | Oficial de 1ª construção de obra civil. | 0.528 | 22.68 | 11.98
mo087 |  | h |  | Ajudante de construção de obra civil. | 0.528 | 22.13 | 11.68
|  | % |  | Custos directos complementares | 2 | 687.47 | 13.75
Custo de manutenção decenal: 743,29€ nos primeiros 10 anos. | [5 empty] | Total: | 701.22