## Folha 1
TME040 | Ud |  | Papeleira de betão pré-fabricado.
Papeleira, de 45 cm de diâmetro e 88 cm de altura e 110 litros de capacidade, com corpo de betão pré-fabricado, fixada a uma superfície suporte com elementos de ancoragem. O preço não inclui a superfície suporte.
Unitário |  | Ud |  | Descrição | Rend. | Preço unitário | Importância
mt52pap040b |  | Ud |  | Papeleira, de 45 cm de diâmetro e 88 cm de altura e 110 litros de capacidade, com corpo de betão pré-fabricado, inclusive pernos de ancoragem. | 1 | 808.13 | 808.13
mt09reh330 |  | kg |  | Argamassa de resina epóxi com areia de sílica, de endurecimento rápido, para enchimento de ancoragens. | 0.2 | 5.11 | 1.02
mo041 |  | h |  | Oficial de 1ª construção de obra civil. | 0.308 | 22.68 | 6.99
mo087 |  | h |  | Ajudante de construção de obra civil. | 0.308 | 22.13 | 6.82
|  | % |  | Custos directos complementares | 2 | 822.96 | 16.46
Custo de manutenção decenal: 889,79€ nos primeiros 10 anos. | [5 empty] | Total: | 839.42