## Folha 1
TME030 | Ud |  | Papeleira de polietileno.
Papeleira, de 43x34x75 cm e 50 litros de capacidade, com corpo de polietileno, fixada a uma superfície suporte com elementos de ancoragem. O preço não inclui a superfície suporte.
Unitário |  | Ud |  | Descrição | Rend. | Preço unitário | Importância
mt52pap030a |  | Ud |  | Papeleira, de 43x34x75 cm e 50 litros de capacidade, com corpo de polietileno, inclusive pernos de ancoragem. | 1 | 83.24 | 83.24
mt09reh330 |  | kg |  | Argamassa de resina epóxi com areia de sílica, de endurecimento rápido, para enchimento de ancoragens. | 0.2 | 5.11 | 1.02
mo041 |  | h |  | Oficial de 1ª construção de obra civil. | 0.308 | 22.68 | 6.99
mo087 |  | h |  | Ajudante de construção de obra civil. | 0.308 | 22.13 | 6.82
|  | % |  | Custos directos complementares | 2 | 98.07 | 1.96
Custo de manutenção decenal: 106,03€ nos primeiros 10 anos. | [5 empty] | Total: | 100.03