## Folha 1
TMI050 | Ud |  | Estacionamento para bicicletas, de aço.
Estacionamento para 3 bicicletas, formado por estrutura de tubo de aço zincado bicromado de 40 mm de diâmetro e 2 mm de espessura, de 1,00x0,75 m, com anilha de remate inferior, fixado a uma superfície suporte com elementos de ancoragem. O preço não inclui a superfície suporte.
Unitário |  | Ud |  | Descrição | Rend. | Preço unitário | Importância
mt50spl105b |  | Ud |  | Fixação composta por bucha química, anilha e parafuso de aço. | 8 | 5.82 | 46.56
mt52apb010f |  | Ud |  | Estacionamento para 3 bicicletas, formado por estrutura de tubo de aço zincado bicromado de 40 mm de diâmetro e 2 mm de espessura, de 1,00x0,75 m, com anilha de remate inferior, inclusive elementos de fixação. | 1 | 236 | 236
mo041 |  | h |  | Oficial de 1ª construção de obra civil. | 0.66 | 22.68 | 14.97
mo087 |  | h |  | Ajudante de construção de obra civil. | 0.66 | 22.13 | 14.61
|  | % |  | Custos directos complementares | 2 | 312.14 | 6.24
Custo de manutenção decenal: 126,40€ nos primeiros 10 anos. | [5 empty] | Total: | 318.38