## Folha 1
TMI050 | Ud |  | Estacionamento para bicicletas, de aço.
Estacionamento para 7 bicicletas, formado por estrutura de tubo de aço zincado bicromado de 40 mm de diâmetro e 2 mm de espessura, de 2,50x0,75 m, com anilha de remate inferior, fixado a uma base de betão C20/25 (X0(P); D25; S2; Cl 1,0) com elementos de ancoragem. O preço inclui a escavação.
Unitário |  | Ud |  | Descrição | Rend. | Preço unitário | Importância
mt10hmf020fa |  | m³ |  | Betão simples C20/25 (X0(P); D25; S2; Cl 1,0), fabricado em central, segundo NP EN 206. | 0.3 | 76.59 | 22.98
mt50spl105b |  | Ud |  | Fixação composta por bucha química, anilha e parafuso de aço. | 8 | 5.82 | 46.56
mt52apb010p |  | Ud |  | Estacionamento para 7 bicicletas, formado por estrutura de tubo de aço zincado bicromado de 40 mm de diâmetro e 2 mm de espessura, de 2,50x0,75 m, com anilha de remate inferior, inclusive elementos de fixação. | 1 | 350.43 | 350.43
mo041 |  | h |  | Oficial de 1ª construção de obra civil. | 1.76 | 22.68 | 39.92
mo087 |  | h |  | Ajudante de construção de obra civil. | 1.76 | 22.13 | 38.95
|  | % |  | Custos directos complementares | 2 | 498.84 | 9.98
Custo de manutenção decenal: 202,00€ nos primeiros 10 anos. | [5 empty] | Total: | 508.82