## Folha 1
TMS030 | m |  | Vedação de recinto para cães.
Vedação de recinto para cães, de 0,80 m de altura, formada por postes verticais, duas barras horizontais e rodapé de madeira de pinho silvestre, tratada em autoclave, acabamento com verniz protector, e tábuas verticais de madeira de extremos e cantos arredondados, com parafusos de aço galvanizado, embutidos e protegidos com tampas de segurança, fixada a uma base de betão C20/25 (X0(P); D25; S2; Cl 1,0). O preço inclui a escavação.
Unitário |  | Ud |  | Descrição | Rend. | Preço unitário | Importância
mt10hmf020fa |  | m³ |  | Betão simples C20/25 (X0(P); D25; S2; Cl 1,0), fabricado em central, segundo NP EN 206. | 0.15 | 76.59 | 11.49
mt52moc030a |  | m |  | Vedação de recinto para cães, de 0,80 m de altura, formada por postes verticais, duas barras horizontais e rodapé de madeira de pinho silvestre, tratada em autoclave, acabamento com verniz protector, e tábuas verticais de madeira de extremos e cantos arredondados, com parafusos de aço galvanizado, embutidos e protegidos com tampas de segurança, inclusive elementos de fixação. | 1 | 125.87 | 125.87
mo041 |  | h |  | Oficial de 1ª construção de obra civil. | 1.43 | 22.68 | 32.43
mo087 |  | h |  | Ajudante de construção de obra civil. | 1.43 | 22.13 | 31.65
|  | % |  | Custos directos complementares | 2 | 201.44 | 4.03
Custo de manutenção decenal: 41,09€ nos primeiros 10 anos. | [5 empty] | Total: | 205.47