## Folha 1
TMS030 | m |  | Vedação de recinto para cães.
Vedação de recinto para cães, de 1,00 m de altura, formada por postes verticais de perfil oco de aço galvanizado a quente, de secção rectangular, de 60x40x2 mm, e painel de malha electrossoldada com dobras de reforço, fixada a uma superfície suporte. O preço não inclui a superfície suporte.
Unitário |  | Ud |  | Descrição | Rend. | Preço unitário | Importância
mt52vpm040 |  | Ud |  | Base de alumínio para o aparafusamento directo de postes, com parafusos e acessórios de fixação. | 0.5 | 33.04 | 16.52
mt52moc030h |  | m |  | Vedação de recinto para cães, de 1,00 m de altura, formada por postes verticais de perfil oco de aço galvanizado a quente, de secção rectangular, de 60x40x2 mm, e painel de malha electrossoldada com dobras de reforço, inclusive elementos de fixação. | 1 | 69.66 | 69.66
mo041 |  | h |  | Oficial de 1ª construção de obra civil. | 0.33 | 22.68 | 7.48
mo087 |  | h |  | Ajudante de construção de obra civil. | 0.33 | 22.13 | 7.3
|  | % |  | Custos directos complementares | 2 | 100.96 | 2.02
Custo de manutenção decenal: 20,60€ nos primeiros 10 anos. | [5 empty] | Total: | 102.98