## Folha 1
TMS040 | Ud |  | Porta de acesso em vedação de recinto para cães.
Porta de acesso em vedação de recinto para cães, de painel de malha electrossoldada, de 1,00x1,00 m, com bisagras e lingueta, fixada a uma superfície suporte. O preço não inclui a superfície suporte.
Unitário |  | Ud |  | Descrição | Rend. | Preço unitário | Importância
mt50spl105b |  | Ud |  | Fixação composta por bucha química, anilha e parafuso de aço. | 4 | 5.82 | 23.28
mt52moc040d |  | Ud |  | Porta de acesso para vedação de recinto para cães, de painel de malha electrossoldada, de 1,00x1,00 m, com bisagras e lingueta, inclusive elementos de fixação. | 1 | 65.65 | 65.65
mo041 |  | h |  | Oficial de 1ª construção de obra civil. | 0.33 | 22.68 | 7.48
mo087 |  | h |  | Ajudante de construção de obra civil. | 0.33 | 22.13 | 7.3
|  | % |  | Custos directos complementares | 2 | 103.71 | 2.07
Custo de manutenção decenal: 21,16€ nos primeiros 10 anos. | [5 empty] | Total: | 105.78