## Folha 1
TMS040 | Ud |  | Porta de acesso em vedação de recinto para cães.
Porta de acesso em vedação de recinto para cães, de painel de malha electrossoldada, de 1,00x1,00 m, com bisagras e lingueta, fixada a uma base de betão C20/25 (X0(P); D25; S2; Cl 1,0). O preço inclui a escavação.
Unitário |  | Ud |  | Descrição | Rend. | Preço unitário | Importância
mt10hmf020fa |  | m³ |  | Betão simples C20/25 (X0(P); D25; S2; Cl 1,0), fabricado em central, segundo NP EN 206. | 0.15 | 76.59 | 11.49
mt52moc040d |  | Ud |  | Porta de acesso para vedação de recinto para cães, de painel de malha electrossoldada, de 1,00x1,00 m, com bisagras e lingueta, inclusive elementos de fixação. | 1 | 65.65 | 65.65
mo041 |  | h |  | Oficial de 1ª construção de obra civil. | 1.43 | 22.68 | 32.43
mo087 |  | h |  | Ajudante de construção de obra civil. | 1.43 | 22.13 | 31.65
|  | % |  | Custos directos complementares | 2 | 141.22 | 2.82
Custo de manutenção decenal: 28,81€ nos primeiros 10 anos. | [5 empty] | Total: | 144.04