## Folha 1
TMS070 | Ud |  | Suporte para estacionamento de cães.
Suporte de pé para estacionamento de cães, formado por placa metálica e uma argola de aço inoxidável AISI 304, fixado a uma superfície suporte com elementos de ancoragem. O preço não inclui a superfície suporte.
Unitário |  | Ud |  | Descrição | Rend. | Preço unitário | Importância
mt52moc070d |  | Ud |  | Suporte de pé para estacionamento de cães, formado por placa metálica e uma argola de aço inoxidável AISI 304, inclusive texto e pictograma indicativo da sua utilização, parafusos e placa de ancoragem para fixar ao pavimento. | 1 | 250.31 | 250.31
mo041 |  | h |  | Oficial de 1ª construção de obra civil. | 0.11 | 22.68 | 2.49
mo087 |  | h |  | Ajudante de construção de obra civil. | 0.11 | 22.13 | 2.43
|  | % |  | Custos directos complementares | 2 | 255.23 | 5.1
Custo de manutenção decenal: 96,32€ nos primeiros 10 anos. | [5 empty] | Total: | 260.33