## Folha 1
TMS080 | Ud |  | Fonte canina.
Fonte canina de aço inoxidável AISI 304, com recipiente de 1 l de capacidade e sistema de esvaziamento manual através de tampa com cabo, fixada a uma base de betão C20/25 (X0(P); D25; S2; Cl 1,0) com elementos de ancoragem. O preço inclui a escavação.
Unitário |  | Ud |  | Descrição | Rend. | Preço unitário | Importância
mt52moc080 |  | Ud |  | Fonte canina de aço inoxidável AISI 304, com recipiente de 1 l de capacidade e sistema de esvaziamento manual através de tampa com cabo, inclusive parafusos e placa de ancoragem para fixar ao pavimento. | 1 | 1287.29 | 1287.29
mt10hmf020fa |  | m³ |  | Betão simples C20/25 (X0(P); D25; S2; Cl 1,0), fabricado em central, segundo NP EN 206. | 0.25 | 76.59 | 19.15
mo041 |  | h |  | Oficial de 1ª construção de obra civil. | 0.11 | 22.68 | 2.49
mo087 |  | h |  | Ajudante de construção de obra civil. | 0.11 | 22.13 | 2.43
|  | % |  | Custos directos complementares | 2 | 1311.36 | 26.23
Custo de manutenção decenal: 359,81€ nos primeiros 10 anos. | [5 empty] | Total: | 1337.59