## Folha 1
TMS020 | Ud |  | Dispensador de sacos para recolha de dejectos caninos.
Dispensador de dois rolos de sacos-luva com capacidade para 500 unidades cada um, para recolha de dejectos caninos, de 150 cm de altura e 13 cm de diâmetro, de aço acabamento com tinta poliéster e tampa com fechadura de fixação, fixado a uma superfície suporte com elementos de ancoragem. O preço não inclui a superfície suporte.
Unitário |  | Ud |  | Descrição | Rend. | Preço unitário | Importância
mt52moc020a |  | Ud |  | Dispensador de dois rolos de sacos-luva com capacidade para 500 unidades cada um, para recolha de dejectos caninos, de 150 cm de altura e 13 cm de diâmetro, de aço acabamento com tinta poliéster e tampa com fechadura de fixação, inclusive texto e pictograma indicativo da sua utilização e pernos de ancoragem. | 1 | 364.73 | 364.73
mt09reh330 |  | kg |  | Argamassa de resina epóxi com areia de sílica, de endurecimento rápido, para enchimento de ancoragens. | 0.2 | 5.11 | 1.02
mo041 |  | h |  | Oficial de 1ª construção de obra civil. | 0.308 | 22.68 | 6.99
mo087 |  | h |  | Ajudante de construção de obra civil. | 0.308 | 22.13 | 6.82
|  | % |  | Custos directos complementares | 2 | 379.56 | 7.59
Custo de manutenção decenal: 142,08€ nos primeiros 10 anos. | [5 empty] | Total: | 387.15