## Folha 1
TMS050 | Ud |  | Poste Pipican.
Poste pipican de madeira de pinho Suécia tratada em autoclave, com classe de risco 4, segundo NP EN 335, de 150 cm de altura e 10 cm de diâmetro, fixado a uma base de betão C20/25 (X0(P); D25; S2; Cl 1,0) com elementos de ancoragem. O preço inclui a escavação.
Unitário |  | Ud |  | Descrição | Rend. | Preço unitário | Importância
mt52moc050 |  | Ud |  | Poste pipican de madeira de pinho Suécia tratada em autoclave, com classe de risco 4, segundo NP EN 335, de 150 cm de altura e 10 cm de diâmetro, inclusive pernos de ancoragem. | 1 | 207.4 | 207.4
mt10hmf020fa |  | m³ |  | Betão simples C20/25 (X0(P); D25; S2; Cl 1,0), fabricado em central, segundo NP EN 206. | 0.1 | 76.59 | 7.66
mo041 |  | h |  | Oficial de 1ª construção de obra civil. | 0.66 | 22.68 | 14.97
mo087 |  | h |  | Ajudante de construção de obra civil. | 0.66 | 22.13 | 14.61
|  | % |  | Custos directos complementares | 2 | 244.64 | 4.89
Custo de manutenção decenal: 125,51€ nos primeiros 10 anos. | [5 empty] | Total: | 249.53