## Folha 1
TMS060 | Ud |  | Poste de sinalização de zona para cães.
Poste de aço para sinalização de zona de cães, acabamento com tinta de poliéster, de 250 cm de altura, fixado a uma superfície suporte com elementos de ancoragem. O preço não inclui a superfície suporte.
Unitário |  | Ud |  | Descrição | Rend. | Preço unitário | Importância
mt52moc060 |  | Ud |  | Poste de aço para sinalização de zona de cães, acabamento com tinta de poliéster, de 250 cm de altura, inclusive texto e pictograma indicativo da sua utilização e pernos de ancoragem. | 1 | 178.79 | 178.79
mo041 |  | h |  | Oficial de 1ª construção de obra civil. | 0.11 | 22.68 | 2.49
mo087 |  | h |  | Ajudante de construção de obra civil. | 0.11 | 22.13 | 2.43
|  | % |  | Custos directos complementares | 2 | 183.71 | 3.67
Custo de manutenção decenal: 68,96€ nos primeiros 10 anos. | [5 empty] | Total: | 187.38