## Folha 1
TMS080 | Ud |  | Fonte canina.
Fonte canina de aço inoxidável AISI 304, com recipiente de 1 l de capacidade e sistema de esvaziamento manual através de tampa com cabo, fixada a uma superfície suporte com elementos de ancoragem. O preço não inclui a superfície suporte.
Unitário |  | Ud |  | Descrição | Rend. | Preço unitário | Importância
mt52moc080 |  | Ud |  | Fonte canina de aço inoxidável AISI 304, com recipiente de 1 l de capacidade e sistema de esvaziamento manual através de tampa com cabo, inclusive parafusos e placa de ancoragem para fixar ao pavimento. | 1 | 1287.29 | 1287.29
mo041 |  | h |  | Oficial de 1ª construção de obra civil. | 0.11 | 22.68 | 2.49
mo087 |  | h |  | Ajudante de construção de obra civil. | 0.11 | 22.13 | 2.43
|  | % |  | Custos directos complementares | 2 | 1292.21 | 25.84
Custo de manutenção decenal: 354,56€ nos primeiros 10 anos. | [5 empty] | Total: | 1318.05