## Folha 1
TSV010 | Ud |  | Semi-pórtico para suporte de painéis de sinalização vertical de trânsito.
Semi-pórtico de aço galvanizado, simples, de 4 m de travessa e 6 m de altura máxima, para suporte de painéis de sinalização vertical de trânsito com uma superfície máxima de 15 m².
Unitário |  | Ud |  | Descrição | Rend. | Preço unitário | Importância
mt53bps010a |  | Ud |  | Semi-pórtico de aço galvanizado, simples, de 4 m de travessa e 6 m de altura máxima, para suporte de painéis de sinalização vertical de trânsito com uma superfície máxima de 15 m², com ligações e ancoragens para fixar à fundação. | 1 | 4229.66 | 4229.66
mq07gte010c |  | h |  | Autogrua de braço telescópico com uma capacidade de elevação de 30 t e 27 m de altura máxima de trabalho. | 4.4 | 76.52 | 336.69
mo047 |  | h |  | Oficial de 1ª montador de estruturas metálicas. | 8.8 | 23.64 | 208.03
mo094 |  | h |  | Ajudante de montador de estruturas metálicas. | 8.8 | 23.07 | 203.02
|  | % |  | Custos directos complementares | 2 | 4977.4 | 99.55
Custo de manutenção decenal: 1.380,93€ nos primeiros 10 anos. | [5 empty] | Total: | 5076.95