## Folha 1
TSV030 | Ud |  | Poste para suporte de sinalização vertical de trânsito.
Poste de 3 m de altura, de tubo de aço galvanizado, de secção rectangular, de 80x40x2 mm, para suporte de sinalização vertical de trânsito, cravado com meios mecânicos no terreno.
Unitário |  | Ud |  | Descrição | Rend. | Preço unitário | Importância
mt53bps030b |  | m |  | Poste de tubo de aço galvanizado, de secção rectangular, de 80x40x2 mm, para suporte de sinalização vertical de trânsito. | 3 | 7.83 | 23.49
mq03tab050 |  | h |  | Equipamento de cravação de postes, sobre pneus. | 0.044 | 48.89 | 2.15
mo041 |  | h |  | Oficial de 1ª construção de obra civil. | 0.055 | 22.68 | 1.25
mo087 |  | h |  | Ajudante de construção de obra civil. | 0.11 | 22.13 | 2.43
|  | % |  | Custos directos complementares | 2 | 29.32 | 0.59
Custo de manutenção decenal: 8,11€ nos primeiros 10 anos. | [5 empty] | Total: | 29.91