## Folha 1
TYC010 | Ud |  | Cabina de WC para praia.
Cabina de WC para praia, monobloco, auto-limpável, de 1,95x1,95x2,80 m, composta de: base de perfis tubulares de aço inoxidável, pavimento de grelha de aço inoxidável, parede de chapa de aço inoxidável, acabamento lacado exterior em várias cores e interior em cor branca e cobertura de duas águas.
Unitário |  | Ud |  | Descrição | Rend. | Preço unitário | Importância
mt52dlv050a |  | Ud |  | Cabina de WC para praia, monobloco, auto-limpável, de 1,95x1,95x2,80 m, composta de: base de perfis tubulares de aço inoxidável, pavimento de grelha de aço inoxidável, com cuba inferior auto-limpável, parede de chapa de aço inoxidável, acabamento lacado exterior em várias cores e interior em cor branca, cobertura de duas águas realizada com resina de poliéster reforçada com fibra de vidro, indicadores luminosos exteriores de livre, ocupado e fora de serviço, fechadura electromagnética em porta de acesso, detector de presença no interior, alarme acústico, luz artificial colocada em tecto falso e ventilação forçada através de extractor de ar. Incluindo equipamento interior anti-vandalismo, de aço inoxidável, formado por: sanita auto-limpável, lavatório encastrado na parede com abastecimento de água através de célula fotoeléctrica, secador de mãos e serviço de sabão integrado em lavatório, espelho anti-quebra sobre lavatório, dispensador de folhas de papel higiénico, papeleira encastrada, relógio programado para limitação horária de utilização e cabide. | 1 | 29321.5 | 29321.5
mq04cag010b |  | h |  | Camião com grua de carga máxima 10 t. | 1.1 | 63.96 | 70.36
mo003 |  | h |  | Oficial de 1ª electricista. | 6.6 | 23.31 | 153.85
mo102 |  | h |  | Ajudante de electricista. | 6.6 | 22.09 | 145.79
mo008 |  | h |  | Oficial de 1ª canalizador. | 8.8 | 23.31 | 205.13
mo107 |  | h |  | Ajudante de canalizador. | 8.8 | 22.09 | 194.39
mo011 |  | h |  | Oficial de 1ª montador. | 50.6 | 23.31 | 1179.49
mo080 |  | h |  | Ajudante de montador. | 50.6 | 22.13 | 1119.78
|  | % |  | Custos directos complementares | 2 | 32390.3 | 647.81
Custo de manutenção decenal: 6.409,40€ nos primeiros 10 anos. | [5 empty] | Total: | 33038.1