## Folha 1
TYC030 | Ud |  | Cabina de vestiário para praia.
Cabina de vestiário para praia, de um módulo, de 1,45x1,30x2,90 m, composta de: base de perfis tubulares de aço inoxidável, pavimento de grelha de aço inoxidável, parede de chapa de aço inoxidável, acabamento lacado exterior em várias cores e interior em cor branca e cobertura de duas águas.
Unitário |  | Ud |  | Descrição | Rend. | Preço unitário | Importância
mt52dlv070a |  | Ud |  | Cabina de vestiário para praia, de um módulo, de 1,45x1,30x2,90 m, composta de: base de perfis tubulares de aço inoxidável, pavimento de grelha de aço inoxidável, parede de chapa de aço inoxidável, acabamento lacado exterior em várias cores e interior em cor branca, cobertura de duas águas realizada com resina de poliéster reforçada com fibra de vidro, indicadores luminosos exteriores de livre, ocupado e fora de serviço, fechadura electromagnética em porta de acesso, detector de presença no interior, alarme acústico, luz artificial colocada em tecto falso e ventilação forçada através de extractor de ar. Incluindo equipamento interior anti-vandalismo, de aço inoxidável, formado por: secador eléctrico de ar quente, banco, cabides fixos e relógio programado para limitação horária de utilização. | 1 | 22169.9 | 22169.9
mq04cag010b |  | h |  | Camião com grua de carga máxima 10 t. | 1.1 | 63.96 | 70.36
mo003 |  | h |  | Oficial de 1ª electricista. | 3.3 | 23.31 | 76.92
mo102 |  | h |  | Ajudante de electricista. | 3.3 | 22.09 | 72.9
mo011 |  | h |  | Oficial de 1ª montador. | 44 | 23.31 | 1025.64
mo080 |  | h |  | Ajudante de montador. | 44 | 22.13 | 973.72
|  | % |  | Custos directos complementares | 2 | 24389.5 | 487.79
Custo de manutenção decenal: 5.348,61€ nos primeiros 10 anos. | [5 empty] | Total: | 24877.3