## Folha 1
TYD010 | Ud |  | Chuveiro para praia, de aço.
Chuveiro para praia, de aço galvanizado acabamento lacado cor branca, com 2 temporizadores e 2 difusores, fixada a uma superfície suporte (não incluída neste preço) e estrado de 1,2x1,2 m formado por pranchas de madeira de pinho.
Unitário |  | Ud |  | Descrição | Rend. | Preço unitário | Importância
mt52dlv010a |  | Ud |  | Chuveiro para praia composto de: placa de ancoragem de 250x250x10 mm de aço galvanizado; corpo de 150 mm de diâmetro e 2,5 m de altura, e braços de 50 mm de diâmetro, de aço galvanizado acabamento lacado cor branca, com tampas amovíveis fixadas através de parafusos de segurança; 2 temporizadores desmontáveis formados por pulsadores de aço acabamento cromado, alojados no interior do corpo da ducha; e 2 difusores em arco de aço acabamento cromado, roscados no corpo do chuveiro, com sistema anti-vandalismo e anti-roubo. Inclusive elemento de ligação de 3/4", tubagens de polibutileno para condução de água e pernos de ancoragem. | 1 | 1859.41 | 1859.41
mt52dlv030a |  | Ud |  | Estrado de 1,2x1,2 m formado por pranchas de madeira de pinho tratada em autoclave de 95x35 mm, com estrutura e placa central de aço galvanizado para colocação do chuveiro ou lava-pés, inclusive tira-fundos de aço inoxidável. | 1 | 243.15 | 243.15
mt09reh330 |  | kg |  | Argamassa de resina epóxi com areia de sílica, de endurecimento rápido, para enchimento de ancoragens. | 0.2 | 5.11 | 1.02
mq04cag010a |  | h |  | Camião com grua de carga máxima 6 t. | 0.33 | 56.47 | 18.64
mo041 |  | h |  | Oficial de 1ª construção de obra civil. | 4.4 | 22.68 | 99.79
mo087 |  | h |  | Ajudante de construção de obra civil. | 4.4 | 22.13 | 97.37
|  | % |  | Custos directos complementares | 2 | 2319.38 | 46.39
Custo de manutenção decenal: 709,73€ nos primeiros 10 anos. | [5 empty] | Total: | 2365.77