## Folha 1
TYS030 | Ud |  | Edifício de serviços de salvamento para praia.
Edifício modular de serviços de salvamento, para praia, de 6,25x7,20x2,90 m, composto de três módulos: cabina para sala de espera com WC, cabina para sala de curativos com lavatório e cabina para vestiário, todas com caixilharia metálica, cobertura plana de poliéster com fibra de vidro, pavimento hidrófugo e anti-deslizante e paredes metálicas.
Unitário |  | Ud |  | Descrição | Rend. | Preço unitário | Importância
mt52dlv110 |  | Ud |  | Edifício modular de serviços de salvamento, para praia, de 6,25x7,20x2,90 m, composto de três módulos: cabina para sala de espera com WC, cabina para sala de curativos com lavatório e cabina para vestiário, todas com caixilharia metálica, cobertura plana de poliéster com fibra de vidro, pavimento hidrófugo e anti-deslizante e paredes metálicas, luz artificial colocada em tecto falso e ventilação forçada através de extractor de ar. Incluindo equipamento interior formado por: sanita auto-limpável, lavatório encastrado na parede com abastecimento de água através de célula fotoeléctrica, secador de mãos e serviço de sabão integrado em lavatório, espelho anti-quebra sobre lavatório e dispensador de folhas de papel higiénico, para a cabina de sala de espera com WC, papeleira encastrada, para a cabina de sala de espera com WC e para a cabina de curativos e banco e cabides fixos, para a cabina de vestiário. | 1 | 53637 | 53637
mq04cag010b |  | h |  | Camião com grua de carga máxima 10 t. | 3.3 | 63.96 | 211.07
mo008 |  | h |  | Oficial de 1ª canalizador. | 19.8 | 23.31 | 461.54
mo107 |  | h |  | Ajudante de canalizador. | 19.8 | 22.09 | 437.38
mo003 |  | h |  | Oficial de 1ª electricista. | 15.4 | 23.31 | 358.97
mo102 |  | h |  | Ajudante de electricista. | 15.4 | 22.09 | 340.19
mo011 |  | h |  | Oficial de 1ª montador. | 93.5 | 23.31 | 2179.49
mo080 |  | h |  | Ajudante de montador. | 93.5 | 22.13 | 2069.16
|  | % |  | Custos directos complementares | 2 | 59694.8 | 1193.9
Custo de manutenção decenal: 22.285,25€ nos primeiros 10 anos. | [5 empty] | Total: | 60888.7