## Folha 1
YCA025 | Ud | Guarda-corpos de segurança para protecção de câmara de inspecção aberta, durante a sua construção.
Protecção de abertura de câmara de inspecção durante o seu processo de construção, através de guarda-corpos de segurança, de 1 m de altura e formando um quadrado de 1,20x1,20 m, composta por corrimão de prancha de madeira de pinho de 15x5,2 cm, travessa intermédia de prancha de madeira de pinho de 15x5,2 cm e rodapé de pranchão de madeira de pinho de 20x7,2 cm, tudo fixado com cravos de aço a quatro montantes de madeira de pinho de 7x7 cm colocados nas suas esquinas e cravados no terreno. Amortizável em 4 utilizações.
Unitário |  |  | Ud | Descrição | Rend. | Preço unitário | Importância
mt50spa050g |  |  | m³ | Prancha de madeira de pinho, dimensões 15x5,2 cm. | 0.016 | 434 | 6.94
mt50spa050m |  |  | m³ | Pranchão de madeira de pinho, dimensões 20x7,2 cm. | 0.015 | 448.71 | 6.73
mt50spa052a |  |  | m | Montante de madeira de pinho, de 7x7 cm. | 1 | 2.65 | 2.65
mt50spa101 |  |  | kg | Pregos de aço. | 0.168 | 1.91 | 0.32
mo119 |  |  | h | Oficial de 1ª Segurança e Saúde. | 0.165 | 22.68 | 3.74
mo120 |  |  | h | Operário Segurança e Saúde. | 0.165 | 21.45 | 3.54
|  |  | % | Custos directos complementares | 2 | 23.92 | 0.48
[6 empty] | Total: | 24.4