## Folha 1
YCE040 | m² |  | Rede vertical de protecção de abertura de escada em construção.
Protecção de abertura de escada em construção através de rede vertical de protecção, de poliamida de alta tenacidade, de 4 mm de diâmetro, fixada ao lateral da laje através de pranchas pequenas de madeira de pinho de 15x5,2 cm, amortizáveis em 4 utilizações. Incluindo pregos de aço para a fixação da madeira à laje de escada.
Unitário |  | Ud |  | Descrição | Rend. | Preço unitário | Importância
mt50spr015 |  | m² |  | Rede vertical de protecção, de poliamida de alta tenacidade, de cor branca. Corda de rede de diâmetro 4 mm. Configuração da rede em losango. | 1.2 | 1.91 | 2.29
mt50spa050g |  | m³ |  | Prancha de madeira de pinho, dimensões 15x5,2 cm. | 0.001 | 434 | 0.43
mt50spa101 |  | kg |  | Pregos de aço. | 0.02 | 1.91 | 0.04
mo119 |  | h |  | Oficial de 1ª Segurança e Saúde. | 0.385 | 22.68 | 8.73
mo120 |  | h |  | Operário Segurança e Saúde. | 0.55 | 21.45 | 11.8
|  | % |  | Custos directos complementares | 2 | 23.29 | 0.47
[6 empty] | Total: | 23.76