## Folha 1
YCM050 | m |  | Passadiço pedonal de circulação.
Protecção de passagem pedonal entre dois pontos da estrutura situados ao mesmo nível, vencendo aberturas de 3 m de comprimento máximo, através de passadiço de circulação de madeira de pinho, de 1,00 m de largura útil, com plataforma formada por pranchões de 20x7,2 cm, cravados, com 400 kg de capacidade de carga, guarda-corpos laterais de 1,00 m de altura formados por rodapés de prancha de 15x5,2 cm, corrimões laterais de tábua de 12x2,7 cm, com travessa lateral de prancha de 15x5,2 cm, tudo fixado com cravos de aço a montantes de madeira de 7x7 cm colocados cada metro ao longo dos laterais da plataforma, amortizável em 3 utilizações, apoiado na estrutura. Inclusive ancoragens e fitas de aço galvanizado para a fixação do passadiço à laje.
Unitário |  | Ud |  | Descrição | Rend. | Preço unitário | Importância
mt50spa050m |  | m³ |  | Pranchão de madeira de pinho, dimensões 20x7,2 cm. | 0.024 | 448.71 | 10.77
mt50spa050g |  | m³ |  | Prancha de madeira de pinho, dimensões 15x5,2 cm. | 0.01 | 434 | 4.34
mt50spa050a |  | m³ |  | Tábua de madeira de pinho, dimensões 12x2,7 cm. | 0.002 | 441.36 | 0.88
mt50spa052a |  | m |  | Montante de madeira de pinho, de 7x7 cm. | 1.333 | 2.65 | 3.53
mt50spa101 |  | kg |  | Pregos de aço. | 0.064 | 1.91 | 0.12
mt08eme051b |  | m |  | Fita de aço galvanizado, de fixação. | 0.1 | 0.3 | 0.03
mt26ahi106a |  | Ud |  | Ancoragem mecânica tipo parafuso de cabeça escareada com estrela interior de seis pontas para chave Torx, de aço galvanizado, 8x65 15/-/-, de 8 mm de diâmetro e 65 mm de comprimento, para fixação sobre elementos de betão, fissurados ou não fissurados. | 0.5 | 2.09 | 1.05
mo119 |  | h |  | Oficial de 1ª Segurança e Saúde. | 0.33 | 22.68 | 7.48
mo120 |  | h |  | Operário Segurança e Saúde. | 0.165 | 21.45 | 3.54
|  | % |  | Custos directos complementares | 2 | 31.74 | 0.63
[6 empty] | Total: | 32.37