## Folha 1
0CP010 | Ud | Protecção de poste de iluminação.
Protecção de poste de iluminação existente através de barreiras de segurança de ferro, de 1,10x2,50 m, amortizáveis em 20 utilizações.
Unitário |  | Ud | Descrição | Rend. | Preço unitário | Importância
mt50vbe010dbk |  | Ud | Barreira de segurança de ferro, de 1,10x2,50 m, cor amarelo, com barras verticais montadas sobre caixilho de tubo, com dois pés metálicos, incluindo placa para publicidade. | 0.15 | 50.4 | 7.56
mo113 |  | h | Operário não qualificado construção. | 0.1 | 21.45 | 2.15
|  | % | Custos directos complementares | 2 | 9.71 | 0.19
[5 empty] | Total: | 9.9