## Folha 1
0XA113 | Ud |  | Aluguer de torre de trabalho móvel.
Aluguer, durante 10 dias naturais, de torre de trabalho móvel, com plataforma de trabalho de 3x1 m², situada a uma altura de 3 m, formada por estrutura tubular de aço galvanizado a quente de 48,3 mm e 3,2 mm de espessura, preparada para suportar uma carga de 2,0 kN/m² uniformemente distribuída sobre a plataforma e uma carga pontual de 1,5 kN.
Unitário |  | Ud |  | Descrição | Rend. | Preço unitário | Importância
mq13ats050a |  | Ud |  | Aluguer diário de torre de trabalho móvel, com plataforma de trabalho 3x1 m² de superfície, colocada a uma altura de 3 m, formada por estrutura tubular de aço galvanizado a quente de 48,3 mm de diâmetro e 3,2 mm de espessura, fabricada cumprindo as exigências de qualidade expostas na norma NP EN ISO 9001 e segundo EN 12810 e EN 12811, preparada para suportar uma carga de 2,0 kN/m² uniformemente distribuída sobre a plataforma e uma carga pontual de 1,5 kN; classe 3 segundo EN 1004. | 10 | 6.23 | 62.3
|  | % |  | Custos directos complementares | 2 | 62.3 | 1.25
[6 empty] | Total: | 63.55