## Folha 1
0XA124 | Ud |  | Transporte e remoção de plataforma motorizada.
Transporte e remoção de plataforma motorizada monomastro, de 10 m de comprimento e 150 m de altura máxima, com capacidade de carga de 1500 kg.
Unitário |  | Ud |  | Descrição | Rend. | Preço unitário | Importância
mq13ats073a |  | Ud |  | Transporte para a obra e remoção de plataforma motorizada monomastro, de 10 m de comprimento e 150 m de altura máxima de trabalho, com 1500 kg de capacidade de carga, constituída por estrutura com perfis de secção quadrada, de aço galvanizado a quente, formando um mastro por tramos de 1,5 m, com rolos de condução metálicos, de superfície de contacto plana, e motor de duplo accionamento de 4,4 kW; plataforma metálica, de aço galvanizado anti-deslizante e auto-drenante, independente da estrutura de suporte, com sistema de nivelação automática, e prolongamentos telescópicos que permitem ampliar a largura da plataforma de trabalho de 1,4 a 3,2 m, para execução de fachada; incluindo mecanismo de fim de curso para limitar os mastros finais, sistema de paragem de emergência com dispositivo manual de descida e sirene acústica de manobra. | 1 | 373.64 | 373.64
|  | % |  | Custos directos complementares | 2 | 373.64 | 7.47
[6 empty] | Total: | 381.11