## Folha 1
0XA135 | Ud |  | Montagem e desmontagem de plataforma suspensa.
Montagem e desmontagem de plataforma suspensa de accionamento manual, de 2 m de comprimento, formada por um ou mais módulos de 90 cm de largura, para trabalhar em paramentos verticais de até 30 m de altura.
Unitário |  | Ud |  | Descrição | Rend. | Preço unitário | Importância
mq13ats120a |  | Ud |  | Montagem de plataforma suspensa de accionamento manual, de 2 m de comprimento, formada por um ou mais módulos de 90 cm de largura, para trabalhar em paramentos verticais de até 30 m de altura, composta por rodapé, guarda-corpos, aparelho de elevação, cabos e estrutura de suspensão, sistema anti-quedas, pescantes de suspensão e restantes dispositivos de segurança. | 1 | 358.4 | 358.4
mq13ats120w |  | Ud |  | Desmontagem de plataforma suspensa de accionamento manual, de 2 m de comprimento, formada por um ou mais módulos de 90 cm de largura, para trabalhar em paramentos verticais de até 30 m de altura, composta por rodapé, guarda-corpos, aparelho de elevação, cabos e estrutura de suspensão, sistema anti-quedas, pescantes de suspensão e restantes dispositivos de segurança. | 1 | 285.6 | 285.6
|  | % |  | Custos directos complementares | 2 | 644 | 12.88
[6 empty] | Total: | 656.88