## Folha 1
0XT010 | Ud |  | Aluguer de grua torre.
Aluguer mensal de grua torre de obra para elevação e transporte de materiais, formada por torre metálica, lança horizontal giratória de 40 m de lança, 1000 kg de carga máxima na ponta e 30 m de altura abaixo do gancho e motores de orientação, elevação e distribuição ou translação da carga. O preço inclui a manutenção e o seguro de responsabilidade civil.
Unitário |  | Ud |  | Descrição | Rend. | Preço unitário | Importância
mq07gto010kd |  | Ud |  | Aluguer mensal de grua torre para transporte de materiais de 40 m de lança, 1000 kg de carga máxima na ponta e 30 m de altura abaixo do gancho, incluindo telecomando, manutenção e seguro de responsabilidade civil. | 1 | 1603.84 | 1603.84
|  | % |  | Custos directos complementares | 2 | 1603.84 | 32.08
[6 empty] | Total: | 1635.92