## Folha 1
ADE005 | m³ | Escavação de caves.
Escavação de caves de mais de 2 m de profundidade, que ficam abaixo da rasante em todo o seu desenvolvimento, em solo de argila semi-dura, com meios mecânicos, e carregamento em camião. O preço inclui a formação da rampa provisória para acesso da maquinaria ao fundo da escavação e a sua posterior remoção, mas não inclui o transporte dos materiais escavados.
Unitário |  |  | Ud | Descrição | Rend. | Preço unitário | Importância
mq01ret020b |  |  | h | Retroescavadora sobre pneus, de 70 kW. | 0.14 | 40.9 | 5.73
mo113 |  |  | h | Operário não qualificado construção. | 0.055 | 21.45 | 1.18
|  |  | % | Custos directos complementares | 2 | 6.91 | 0.14
[6 empty] | Total: | 7.05