## Folha 1
ADE011 | m³ | Escavação para muro-guia para parede moldada.
Escavação de valas para muros guia de parede moldada, até uma profundidade de 150 cm, em solo de areia solta, com meios mecânicos, e carregamento em camião. O preço não inclui o transporte dos materiais escavados.
Unitário |  |  | Ud | Descrição | Rend. | Preço unitário | Importância
mq01ret020b |  |  | h | Retroescavadora sobre pneus, de 70 kW. | 0.485 | 40.9 | 19.84
mo113 |  |  | h | Operário não qualificado construção. | 0.272 | 21.45 | 5.83
|  |  | % | Custos directos complementares | 2 | 25.67 | 0.51
[6 empty] | Total: | 26.18