## Folha 1
ADG002 | m |  | Sondagem geotérmica.
Perfuração do terreno com máquina dotada de dupla cabeça, para a realização de 10 sondagens de 50 m de profundidade e diâmetro entre 130 e 180 mm, com tubo recuperável em terrenos instáveis, extracção das hastes e da ferramenta de perfuração, introdução da sonda geotérmica acompanhada do tubo de injecção e os pesos necessários para o lastrado da sonda através da utilização de guia mecânica para desenrolar a sonda, injecção da argamassa e extracção da tubagem recuperável. Inclusive mangueiras para a condução dos detritos da perfuração até os contentores através do sistema Preventer. O preço não inclui a argamassa nem a sonda geotérmica.
Unitário |  | Ud |  | Descrição | Rend. | Preço unitário | Importância
mq03geo020 |  | h |  | Equipamento hidráulico sobre lagartas, com dupla cabeça, para a perfuração do terreno em sondagens geotérmicas, com sistema Preventer para a evacuação dos detritos de perfuração, complementado com equipamento compacto de bomba e desareador para a circulação do fluido de perfuração. | 0.114 | 105.84 | 12.07
mq03geo030 |  | h |  | Equipamento de injecção para sondagens geotérmicas. | 0.114 | 34.16 | 3.89
mo041 |  | h |  | Oficial de 1ª construção de obra civil. | 0.401 | 22.68 | 9.09
mo087 |  | h |  | Ajudante de construção de obra civil. | 0.401 | 22.13 | 8.87
|  | % |  | Custos directos complementares | 2 | 33.92 | 0.68
[6 empty] | Total: | 34.6