## Folha 1
ADR006 | m³ |  | Enchimento localizado com agregados reciclados.
Enchimento localizado com agregado reciclado de betão de 40 a 80 mm de diâmetro e compactação em camadas sucessivas de 20 cm de espessura máxima com placa vibratória de condução manual.
Unitário |  | Ud |  | Descrição | Rend. | Preço unitário | Importância
mt01aro010h |  | t |  | Agregado reciclado de betão, de granulometria compreendida entre 40 e 80 mm, fornecido através de camião. | 2.325 | 9.66 | 22.46
mq01pan070b |  | h |  | Mini pá carregadora sobre pneus, de 52 kW/1 m³ kW. | 0.025 | 36.8 | 0.92
mq02rod010d |  | h |  | Placa vibratória de condução manual, de 300 kg, largura de trabalho 70 cm, reversível. | 0.359 | 7.16 | 2.57
mo113 |  | h |  | Operário não qualificado construção. | 0.359 | 21.45 | 7.7
|  | % |  | Custos directos complementares | 2 | 33.65 | 0.67
[6 empty] | Total: | 34.32