## Folha 1
ADR011 | m³ |  | Enchimento de valas para instalações, com agregados reciclados.
Enchimento envolvente e principal de valas para instalações, com areia de material reciclado de betão de 0 a 5 mm de diâmetro e compactação em camadas sucessivas de 20 cm de espessura máxima com placa vibratória de condução manual, até alcançar uma densidade seca não inferior a 95% da máxima obtida no teste Proctor Modificado, realizado segundo LNEC E 197. Inclusive fita ou marca indicadora da instalação. O preço não inclui a realização do ensaio Proctor Modificado.
Unitário |  | Ud |  | Descrição | Rend. | Preço unitário | Importância
mt01var010 |  | m |  | Fita plastificada. | 1.1 | 0.3 | 0.33
mt01aro020b |  | t |  | Areia de material reciclado de betão, de granulometria compreendida entre 0 e 5 mm, fornecida através de camião. | 1.9 | 9.98 | 18.96
mq04dua020b |  | h |  | Dumper de descarga frontal de 2 t de carga útil. | 0.1 | 10.38 | 1.04
mq02rod010d |  | h |  | Placa vibratória de condução manual, de 300 kg, largura de trabalho 70 cm, reversível. | 0.15 | 7.16 | 1.07
mq02cia020j |  | h |  | Camião cisterna, de 8 m³ de capacidade. | 0.01 | 118.9 | 1.19
mo113 |  | h |  | Operário não qualificado construção. | 0.192 | 21.45 | 4.12
|  | % |  | Custos directos complementares | 2 | 26.71 | 0.53
[6 empty] | Total: | 27.24