## Folha 1
ADR100 | m² | Compactação mecânica de fundo de escavação.
Compactação mecânica de fundo de escavação, com placa vibratória de condução manual, até alcançar uma densidade seca não inferior a 90% da máxima obtida no teste Proctor Modificado, realizado segundo LNEC E 197. O preço não inclui a realização do ensaio Proctor Modificado.
Unitário |  | Ud | Descrição | Rend. | Preço unitário | Importância
mq02rod010d |  | h | Placa vibratória de condução manual, de 300 kg, largura de trabalho 70 cm, reversível. | 0.15 | 7.16 | 1.07
mq02cia020j |  | h | Camião cisterna, de 8 m³ de capacidade. | 0.005 | 118.9 | 0.59
mo113 |  | h | Operário não qualificado construção. | 0.15 | 21.45 | 3.22
|  | % | Custos directos complementares | 2 | 4.88 | 0.1
[5 empty] | Total: | 4.98