## Folha 1
AHP010 | Ud |  | Poço de bombagem provisório.
Poço de bombagem provisório, até 14 m de profundidade, realizado com tubo de aço de 45 cm de diâmetro, para alojamento de bomba submergível, a utilizar nos trabalhos de bombagem de água do fundo da escavação. O preço não inclui a bomba submergível.
Unitário |  | Ud |  | Descrição | Rend. | Preço unitário | Importância
mt11dap010a |  | Ud |  | Poço de bombagem provisório, até 14 m de profundidade, realizado com tubo de aço de 45 cm de diâmetro. | 1 | 2541.4 | 2541.4
|  | % |  | Custos directos complementares | 2 | 2541.4 | 50.83
[6 empty] | Total: | 2592.23