## Folha 1
AMC022 | m² |  | Suplemento por incremento de energia específica.
Suplemento pela aplicação de um incremento de 250 kN·m/m², na energia especifica aplicada pelo equipamento de compactação dinâmica do terreno.
Unitário |  | Ud |  | Descrição | Rend. | Preço unitário | Importância
mq02din020 |  | h |  | Equipamento para compactação dinâmica, com martelo de impacto. | 0.004 | 153.1 | 0.61
mq02din030 |  | h |  | Equipamento de controlo da penetração dinâmica e dos assentamentos. | 0.001 | 147.18 | 0.15
mq01mot020b |  | h |  | Motoniveladora de 147 kW, equipada com fresa. | 0.001 | 99.69 | 0.1
mq02rov010i |  | h |  | Compactador monocilíndrico vibrante auto-propulsado, de 129 kW, de 16,2 t, largura de trabalho 213,4 cm. | 0.001 | 69.78 | 0.07
mo020 |  | h |  | Oficial de 1ª construção. | 0.003 | 22.68 | 0.07
mo113 |  | h |  | Operário não qualificado construção. | 0.005 | 21.45 | 0.11
mo112 |  | h |  | Operário especializado construção. | 0.005 | 21.98 | 0.11
|  | % |  | Custos directos complementares | 2 | 1.22 | 0.02
[6 empty] | Total: | 1.24