## Folha 1
AMI010 | m |  | Coluna de terreno consolidado com injecções de leitada de cimento à pressão.
Coluna de terreno consolidado com injecções de leitada de cimento à pressão, 300 kg/m de consumo médio de cimento, realizada com a técnica do tubo-manguito, através da perfuração e colocação no terreno de tubos providos de válvulas, através das quais se injecta à pressão a leitada de cimento.
Unitário |  | Ud |  | Descrição |  | Rend. |  | Preço unitário | Importância
mt08aaa010a |  | m³ |  | Água. |  | 0.375 |  | 1.5 | 0.56
mt08cet020a |  | t |  | Cimento CEM II / A-L 32,5 N, a granel, segundo NP EN 197-1. |  | 0.3 |  | 92.76 | 27.83
mq03mpi040 |  | h |  | Equipamento para injecções de leitada de cimento, com bomba de pressão e veículo de perfuração para furos. |  | 0.09 |  | 453.6 | 40.82
mo020 |  | h |  | Oficial de 1ª construção. |  | 0.185 |  | 22.68 | 4.2
mo113 |  | h |  | Operário não qualificado construção. |  | 0.093 |  | 21.45 | 1.99
mo112 |  | h |  | Operário especializado construção. |  | 0.093 |  | 21.98 | 2.04
|  | % |  | Custos directos complementares |  | 2 |  | 77.44 | 1.55
[8 empty] | Total: | 78.99
Referência e título da norma |  |  |  |  | Aplicabilidade(a) |  | Obrigatoriedade(b) |  |  | Sistema(c)
EN 197-1:2011 |  |  |  |  | 172012 |  | 172013 |  |  | 1+
Cimento — Parte 1: Composição, especificações e critérios de conformidade para cimentos correntes
(a) Data de entrada em aplicação da norma harmonizada
(b) Data final do período de coexistência
(c) Sistema de avaliação e verificação da regularidade do desempenho