## Folha 1
AMJ010 | m | Coluna de terreno consolidado com injecções de leitada de cimento à pressão, sistema Jet Grouting.
Coluna de terreno consolidado com injecções de leitada de cimento à pressão, 615 kg/m de consumo médio de cimento, realizadas com o sistema Jet Grouting com fluído único (leitada de cimento), através da perfuração vertical do terreno, com molde recuperável e injecção induzida a alta pressão de leitada de cimento.
Unitário |  | Ud | Descrição |  | Rend. | Preço unitário |  | Importância
mt08aaa010a |  | m³ | Água. |  | 0.769 | 1.5 |  | 1.15
mt08cet020a |  | t | Cimento CEM II / A-L 32,5 N, a granel, segundo NP EN 197-1. |  | 0.615 | 92.76 |  | 57.05
mq03mpi060 |  | h | Equipamento completo para realização de injecções através do sistema Jet Grouting. |  | 0.36 | 139.15 |  | 50.09
mq03mpi070 |  | h | Bomba de alta pressão para realização de injecções através do sistema Jet Grouting. |  | 0.52 | 72.23 |  | 37.56
mo020 |  | h | Oficial de 1ª construção. |  | 0.401 | 22.68 |  | 9.09
mo113 |  | h | Operário não qualificado construção. |  | 0.24 | 21.45 |  | 5.15
mo112 |  | h | Operário especializado construção. |  | 2.9 | 21.98 |  | 63.74
|  | % | Custos directos complementares |  | 2 | 223.83 |  | 4.48
[6 empty] | Total: |  | 228.31
Referência e título da norma |  |  |  | Aplicabilidade(a) |  |  | Obrigatoriedade(b) |  | Sistema(c)
EN 197-1:2011 |  |  |  | 172012 |  |  | 172013 |  | 1+
Cimento — Parte 1: Composição, especificações e critérios de conformidade para cimentos correntes
(a) Data de entrada em aplicação da norma harmonizada
(b) Data final do período de coexistência
(c) Sistema de avaliação e verificação da regularidade do desempenho