## Folha 1
ASC010 | m |  | Colector enterrado.
Colector enterrado de rede horizontal de saneamento, com caixas, com uma pendente mínima de 1,00% para a drenagem de águas residuais e 0,50% para a drenagem de águas pluviais, formado por tubo de PVC liso, série SN-4, rigidez anelar nominal 4 kN/m², de 160 mm de diâmetro exterior, colado com adesivo, colocado sobre leito de areia de 10 cm de espessura, devidamente compactada e nivelada com apiloador (saltitão) de condução manual, enchimento lateral compactado até metade do diâmetro do tubo e posterior enchimento com a mesma areia até 30 cm por cima da geratriz superior do tubo. Inclusive líquido de limpeza e adesivo para tubos e acessórios de PVC. O preço não inclui as caixas, a escavação nem o enchimento principal.
Unitário |  | Ud |  | Descrição | Rend. | Preço unitário | Importância
mt01ara010a |  | m³ |  | Areia com granulometria de 0 a 5 mm de diâmetro, limpa. | 0.346 | 14.3 | 4.95
mt11tpb030c |  | m |  | Tubo de PVC liso, para saneamento enterrado sem pressão, série SN-4, rigidez anelar nominal 4 kN/m², de 160 mm de diâmetro exterior e 4 mm de espessura, segundo NP EN 1401-1. | 1.05 | 27.14 | 28.5
mt11var009 |  | l |  | Líquido de limpeza para colagem com adesivo de tubos e acessórios de PVC. | 0.063 | 37.6 | 2.37
mt11var010 |  | l |  | Cola para tubos e acessórios de PVC. | 0.031 | 47.92 | 1.49
mq04dua020b |  | h |  | Dumper de descarga frontal de 2 t de carga útil. | 0.028 | 10.38 | 0.29
mq02rop020 |  | h |  | Apiloador (Saltitão) de condução manual, de 80 kg, com placa de 30x30 cm. | 0.213 | 3.92 | 0.83
mq02cia020j |  | h |  | Camião cisterna, de 8 m³ de capacidade. | 0.003 | 118.9 | 0.36
mo020 |  | h |  | Oficial de 1ª construção. | 0.111 | 22.68 | 2.52
mo113 |  | h |  | Operário não qualificado construção. | 0.17 | 21.45 | 3.65
mo008 |  | h |  | Oficial de 1ª canalizador. | 0.121 | 23.31 | 2.82
mo107 |  | h |  | Ajudante de canalizador. | 0.06 | 22.09 | 1.33
|  | % |  | Custos directos complementares | 2 | 49.11 | 0.98
Custo de manutenção decenal: 3,51€ nos primeiros 10 anos. | [5 empty] | Total: | 50.09