## Folha 1
ASC015 | m |  | Colector enterrado, sistema Akasison "JIMTEN".
Colector enterrado formado por tubagem temperada através de tratamento térmico adicional, de polietileno de alta densidade (PEAD/HDPE), de 110 mm de diâmetro exterior e 4,3 mm de espessura, sistema Akasison "JIMTEN", com manguitos electrossoldáveis e curvas a 45° para ligação com o tubo de queda, colocado sobre leito de areia de 10 cm de espessura, devidamente compactada e nivelada com apiloador (saltitão) de condução manual, enchimento lateral compactado até metade do diâmetro do tubo e posterior enchimento com a mesma areia até 30 cm por cima da geratriz superior do tubo. O preço não inclui a escavação nem o enchimento principal.
Unitário |  | Ud |  | Descrição | Rend. | Preço unitário | Importância
mt01ara010a |  | m³ |  | Areia com granulometria de 0 a 5 mm de diâmetro, limpa. | 0.299 | 14.3 | 4.28
mt11aka150g |  | Ud |  | Curva 45° de polietileno de alta densidade (PEAD/HDPE), de 110 mm de diâmetro exterior e 4,2 mm de espessura, sistema Akasison "JIMTEN". | 0.4 | 6.75 | 2.7
mt11aka040hc |  | m |  | Tubagem temperada através de tratamento térmico adicional, de polietileno de alta densidade (PEAD/HDPE), de 110 mm de diâmetro exterior e 4,3 mm de espessura, sistema Akasison "JIMTEN", em tramos de 5 m de comprimento. | 1.05 | 14 | 14.7
mt11aka100g |  | Ud |  | Manguito electrossoldável de polietileno de alta densidade (PEAD/HDPE), de 110 mm de diâmetro interior, sistema Akasison "JIMTEN". | 0.4 | 7.39 | 2.96
mq04dua020b |  | h |  | Dumper de descarga frontal de 2 t de carga útil. | 0.024 | 10.38 | 0.25
mq02rop020 |  | h |  | Apiloador (Saltitão) de condução manual, de 80 kg, com placa de 30x30 cm. | 0.18 | 3.92 | 0.71
mq02cia020j |  | h |  | Camião cisterna, de 8 m³ de capacidade. | 0.002 | 118.9 | 0.24
mo020 |  | h |  | Oficial de 1ª construção. | 0.048 | 22.68 | 1.09
mo113 |  | h |  | Operário não qualificado construção. | 0.144 | 21.45 | 3.09
mo008 |  | h |  | Oficial de 1ª canalizador. | 0.083 | 23.31 | 1.93
mo107 |  | h |  | Ajudante de canalizador. | 0.041 | 22.09 | 0.91
|  | % |  | Custos directos complementares | 2 | 32.86 | 0.66
Custo de manutenção decenal: 2,35€ nos primeiros 10 anos. | [5 empty] | Total: | 33.52