## Folha 1
ASI030 | Ud | Sumidouro sifonado com caixa de bombagem.
Estação de elevação para águas saponáceas, instalação enterrada, passagem livre máxima de 10 mm, apta para temperaturas até 35°C (para pouco tempo 90°C), formada por depósito de polietileno com caixilho e tampa de aço galvanizado, ligação em impulsão de 1 1/4", duas ligações de entrada DN 100/70, sumidouro, sifão, tubagem interior, bomba submergível, interruptor de bóia, para controlo automático do nível, potência nominal do motor de 0,55 kW, alimentação monofásica (230V/50Hz), válvula antirretorno, para recolha de águas pluviais ou de locais húmidos. Inclusive acessórios de montagem, peças especiais e elementos de fixação.
Unitário |  | Ud | Descrição | Rend. | Preço unitário | Importância
mt37bcw500c |  | Ud | Estação de elevação para águas saponáceas, instalação enterrada, passagem livre máxima de 10 mm, apta para temperaturas até 35°C (para pouco tempo 90°C), formada por depósito de polietileno com caixilho e tampa de aço galvanizado, ligação em impulsão de 1 1/4", duas ligações de entrada DN 100/70, sumidouro, sifão, tubagem interior, bomba submergível, interruptor de bóia, para controlo automático do nível, potência nominal do motor de 0,55 kW, alimentação monofásica (230V/50Hz), válvula antirretorno. | 1 | 1168.85 | 1168.85
mt11var020 |  | Ud | Kit de acessórios de montagem, peças especiais e elementos de fixação, para saneamento. | 1 | 0.75 | 0.75
mo008 |  | h | Oficial de 1ª canalizador. | 0.3 | 23.31 | 6.99
mo020 |  | h | Oficial de 1ª construção. | 0.3 | 22.68 | 6.8
mo112 |  | h | Operário especializado construção. | 0.15 | 21.98 | 3.3
|  | % | Custos directos complementares | 2 | 1186.69 | 23.73
Custo de manutenção decenal: 242,08€ nos primeiros 10 anos. |  |  |  |  | Total: | 1210.42