## Folha 1
ASI050 | m | Calha de drenagem.
Calha pré-fabricada de betão polímero, de 1000 mm de comprimento, 127 mm de largura exterior, 100 mm de largura interior e 95 mm de altura, com grelha nervurada de aço galvanizado, classe A-15 segundo NP EN 124, com sistema de fixação rápida por pressão, colocada sobre base de betão simples C20/25 (X0(P); D25; S2; Cl 1,0) de 10 cm de espessura. Inclusive acessórios de montagem, peças especiais e elementos de fixação. O preço não inclui a escavação.
Unitário |  | Ud | Descrição | Rend. | Preço unitário | Importância
mt10hmf020fa |  | m³ | Betão simples C20/25 (X0(P); D25; S2; Cl 1,0), fabricado em central, segundo NP EN 206. | 0.039 | 74.97 | 2.92
mt11can020d |  | Ud | Calha pré-fabricada de betão polímero, de 1000 mm de comprimento, 127 mm de largura exterior, 100 mm de largura interior e 95 mm de altura, com grelha nervurada de aço galvanizado, classe A-15 segundo NP EN 124, com sistema de fixação rápida por pressão, inclusive peças especiais e elementos de fixação. | 1 | 15.11 | 15.11
mt11var020 |  | Ud | Kit de acessórios de montagem, peças especiais e elementos de fixação, para saneamento. | 3 | 0.75 | 2.25
mo020 |  | h | Oficial de 1ª construção. | 0.4 | 22.68 | 9.07
mo113 |  | h | Operário não qualificado construção. | 0.418 | 21.45 | 8.97
|  | % | Custos directos complementares | 2 | 38.32 | 0.77
Custo de manutenção decenal: 10,95€ nos primeiros 10 anos. |  |  |  |  | Total: | 39.09