## Folha 1
CAV010 | m³ | Viga entre sapatas.
Lintel de betão armado, realizada com betão C25/30 (XC1(P); D12; S3; Cl 0,4) fabricado em central, e betonagem desde camião, e aço A400 NR, com uma quantidade aproximada de 60 kg/m³. Inclusive arame de atar, e separadores. O preço inclui a elaboração da armadura (corte, dobragem e moldagem de elementos) em fábrica e a montagem no lugar definitivo da sua colocação em obra, mas não inclui a cofragem.
Unitário |  |  | Ud | Descrição | Rend. | Preço unitário | Importância
mt07aco020a |  |  | Ud | Separador homologado para fundações. | 10 | 0.15 | 1.5
mt07aco040b |  |  | kg | Armadura elaborada em fábrica com aço em varões nervurados, A400 NR, de vários diâmetros. | 60 | 1.71 | 102.6
mt08var050 |  |  | kg | Arame galvanizado para atar, de 1,30 mm de diâmetro. | 0.48 | 1.5 | 0.72
mt10haf020bgngc |  |  | m³ | Betão C25/30 (XC1(P); D12; S3; Cl 0,4), fabricado em central, segundo NP EN 206. | 1.05 | 83.08 | 87.23
mo043 |  |  | h | Oficial de 1ª armador de ferro. | 0.192 | 23.64 | 4.54
mo090 |  |  | h | Ajudante de armador de ferro. | 0.192 | 23.07 | 4.43
mo045 |  |  | h | Oficial de 1ª estruturista, em trabalhos de betonagem. | 0.07 | 23.64 | 1.65
mo092 |  |  | h | Ajudante de estruturista, em trabalhos de betonagem. | 0.28 | 23.07 | 6.46
|  |  | % | Custos directos complementares | 2 | 209.13 | 4.18
Custo de manutenção decenal: 8,53€ nos primeiros 10 anos. | [5 empty] | Total: | 213.31