## Folha 1
CCP033 | h | Perfuração com trépano em paredes moldadas.
Perfuração através da utilização de trépano, em rocha ou camadas duras do terreno para o encastramento dos painéis da parede moldada, ou picagem das zonas duras do terreno, que bloqueiam a escavação com balde de maxilas, para a formação da parede moldada. O preço inclui o deslocamento, montagem e desmontagem em obra do equipamento de perfuração.
Unitário |  |  | Ud | Descrição | Rend. | Preço unitário | Importância
mq03pae080 |  |  | h | Trépano. | 1 | 256.01 | 256.01
|  |  | % | Custos directos complementares | 2 | 256.01 | 5.12
[6 empty] | Total: | 261.13