## Folha 1
CCP034 | h | Perfuração em rocha ou camadas duras do terreno para paredes moldadas.
Perfuração através da utilização de máquina perfuradora de widia, em rocha ou camadas duras do terreno para o encastramento dos painéis da parede moldada, ou picagem das zonas duras do terreno, que bloqueiam a escavação com balde de maxilas, para a formação da parede moldada. O preço inclui o deslocamento, montagem e desmontagem em obra do equipamento de perfuração.
Unitário |  |  | Ud | Descrição | Rend. | Preço unitário | Importância
mq03pae090 |  |  | h | Máquina perfuradora equipada com hélice provida de cortante de widia. | 1 | 298.67 | 298.67
|  |  | % | Custos directos complementares | 2 | 298.67 | 5.97
[6 empty] | Total: | 304.64