## Folha 1
CCP051 | m | Saneamento de painéis em paredes moldadas.
Demolição do excesso de betão existente no coroamento dos painéis da parede moldada, de 45 cm de espessura, através da picagem com martelo demolidor do tramo compreendido entre o nível de enchimento do betão e o nível de saneamento, até garantir a ausência de betão contaminado por lamas e a qualidade descrita no Projecto, e carga manual de entulho para camião ou contentor.
Unitário |  |  | Ud | Descrição | Rend. | Preço unitário | Importância
mq01exn050c |  |  | h | Retroescavadora sobre pneus, de 85 kW, com martelo demolidor. | 0.347 | 72.8 | 25.26
mq05pdm010a |  |  | h | Compressor portátil eléctrico 2 m³/min de caudal. | 0.76 | 4.27 | 3.25
mq05mai030 |  |  | h | Martelo pneumático. | 1.519 | 4.57 | 6.94
mo112 |  |  | h | Operário especializado construção. | 1.953 | 21.98 | 42.93
mo113 |  |  | h | Operário não qualificado construção. | 0.977 | 21.45 | 20.96
|  |  | % | Custos directos complementares | 2 | 99.34 | 1.99
[6 empty] | Total: | 101.33