## Folha 1
CCP056 | m |  | Escoramento de parede moldada.
Montagem e desmontagem de escoramento provisório, com uma capacidade portante de 20 t, para assegurar a estabilidade da parede moldada durante os trabalhos de escavação das terras num dos seus lados e até que a parede ganhe rigidez através das suas uniões com o resto da estrutura. Executado através da colocação de perfil metálico IPE, INP, HEB ou similar, com placas metálicas e fixações, na superfície da parede.
Unitário |  | Ud |  | Descrição | Rend. | Preço unitário | Importância
mt07ala012f |  | Ud |  | Contraventamento composto por perfil metálico IPE, INP, HEB ou similar, placas de ancoragem e fixações, com uma capacidade de carga de 20 t. | 1 | 348.61 | 348.61
mq04cap010c |  | h |  | Camião para transporte, de 24 t de carga. | 0.15 | 133.52 | 20.03
mq07gte010c |  | h |  | Autogrua de braço telescópico com uma capacidade de elevação de 30 t e 27 m de altura máxima de trabalho. | 0.085 | 75.04 | 6.38
mo047 |  | h |  | Oficial de 1ª montador de estruturas metálicas. | 0.25 | 23.64 | 5.91
mo094 |  | h |  | Ajudante de montador de estruturas metálicas. | 0.5 | 23.07 | 11.54
|  | % |  | Custos directos complementares | 2 | 392.47 | 7.85
Custo de manutenção decenal: 8,01€ nos primeiros 10 anos. | [5 empty] | Total: | 400.32