## Folha 1
CCP064 | Ud |  | Ancoragem química estrutural sobre parede moldada de betão.
Ancoragem química estrutural sobre parede moldada de betão, formada por varão nervurado de 16 mm de diâmetro e 100 cm de comprimento de aço A400 NR, fixado com resina epóxi em furo de 20 mm de diâmetro e 250 mm de profundidade, e carga manual de entulho para camião ou contentor.
Unitário |  | Ud |  | Descrição | Rend. | Preço unitário | Importância
mt07anq010 |  | Ud |  | Cartucho de adesivo tixotrópico de dois componentes à base de resina epóxi, de 330 ml, para ligação de varão nervurado de aço e parede moldada. | 0.08 | 53.74 | 4.3
mt07aco040e |  | kg |  | Aço em varões nervurados, A400 NR, fornecido em obra em varões sem elaborar, de vários diâmetros. | 1.58 | 1.31 | 2.07
mq06eim060 |  | h |  | Aplicador manual para cartuchos de injecção de resinas, com acessório misturador. | 0.3 | 1.72 | 0.52
mo042 |  | h |  | Oficial de 1ª estruturista. | 0.11 | 23.64 | 2.6
mo089 |  | h |  | Ajudante de estruturista. | 0.11 | 23.07 | 2.54
|  | % |  | Custos directos complementares | 2 | 12.03 | 0.24
Custo de manutenção decenal: 0,25€ nos primeiros 10 anos. | [5 empty] | Total: | 12.27